## Pump_Data
Test_No | Flow_m3_hr | Head_m | Speed_RPM | Voltage_V | Current_A | Input_Power_kW | Hydraulic_Power_kW | Shaft_Power_kW | Efficiency_pct | Suction_P_bar | Delivery_P_bar | NPSHr_m | Vibration_mm_s | Bearing_Temp_C | Status
1 | 28.27 | 183.65 | 2970 | 414 | 45.09 | 26.15 | 14.12 | 24.84 | 56.84 | -0.18 | 17.35 | 4.96 | 3.22 | 54.8 | Monitor
2 | 28.77 | 184.3 | 2970 | 414 | 44.66 | 25.9 | 14.42 | 24.6 | 58.61 | -0.23 | 17.71 | 4.85 | 1.79 | 56.4 | Monitor
3 | 28.65 | 183.33 | 2970 | 413 | 43.87 | 25.44 | 14.29 | 24.17 | 59.13 | -0.2 | 18.59 | 6.99 | 2.41 | 56.9 | Monitor
4 | 28.69 | 183.33 | 2970 | 419 | 43.77 | 25.39 | 14.31 | 24.12 | 59.33 | -0.17 | 17.9 | 5.47 | 1.95 | 60.4 | Monitor
5 | 29.22 | 184.13 | 2970 | 416 | 44.93 | 26.06 | 14.63 | 24.76 | 59.09 | -0.18 | 17.47 | 5.2 | 2.55 | 49.2 | Monitor
6 | 29.51 | 185.53 | 2970 | 419 | 44.59 | 25.86 | 14.89 | 24.57 | 60.61 | -0.22 | 18.43 | 5.33 | 2.96 | 57.9 | Normal
7 | 29.17 | 182.98 | 2970 | 411 | 44.9 | 26.04 | 14.52 | 24.74 | 58.7 | -0.16 | 17.31 | 5.35 | 2.32 | 60 | Monitor
8 | 29.96 | 185.17 | 2970 | 411 | 45.36 | 26.31 | 15.09 | 25 | 60.37 | -0.17 | 18.3 | 6.11 | 3.13 | 54.5 | Normal
9 | 29.98 | 183.75 | 2970 | 419 | 45.22 | 26.23 | 14.98 | 24.92 | 60.12 | -0.23 | 17.44 | 5.42 | 3.5 | 49.5 | Normal
10 | 30.1 | 181.92 | 2970 | 412 | 45.14 | 26.18 | 14.89 | 24.87 | 59.87 | -0.22 | 17.13 | 6.45 | 3.3 | 55.6 | Monitor
11 | 30.52 | 182.92 | 2970 | 414 | 46.02 | 26.69 | 15.18 | 25.35 | 59.87 | -0.16 | 18.03 | 7.22 | 2.66 | 60.6 | Monitor
12 | 30.35 | 183.28 | 2970 | 416 | 44.29 | 25.69 | 15.13 | 24.41 | 61.99 | -0.19 | 17.77 | 6.01 | 2.74 | 61.3 | Normal
13 | 30.86 | 181.77 | 2970 | 413 | 45.7 | 26.51 | 15.26 | 25.19 | 60.59 | -0.2 | 18.99 | 4.9 | 2.26 | 50.9 | Normal
14 | 31.14 | 184.04 | 2970 | 411 | 45.59 | 26.44 | 15.59 | 25.12 | 62.07 | -0.18 | 17.81 | 5.54 | 2.6 | 53.1 | Normal
15 | 31.27 | 180.85 | 2970 | 412 | 45.35 | 26.3 | 15.38 | 24.98 | 61.56 | -0.19 | 17.58 | 5.04 | 2.6 | 59.7 | Normal
16 | 31.08 | 183.9 | 2970 | 416 | 45.38 | 26.32 | 15.55 | 25 | 62.19 | -0.18 | 17.38 | 4.87 | 3.06 | 62.1 | Normal
17 | 32.08 | 182.81 | 2970 | 414 | 46.57 | 27.01 | 15.95 | 25.66 | 62.16 | -0.2 | 17.23 | 4.83 | 2.06 | 51.2 | Normal
18 | 32.18 | 180.1 | 2970 | 416 | 45.12 | 26.17 | 15.76 | 24.86 | 63.39 | -0.18 | 18.02 | 5.51 | 1.99 | 56.5 | Normal
19 | 32.21 | 183.63 | 2970 | 414 | 46.63 | 27.05 | 16.09 | 25.7 | 62.61 | -0.15 | 17.44 | 5.03 | 3.18 | 60.9 | Normal
20 | 32.04 | 182.8 | 2970 | 412 | 45.6 | 26.45 | 15.93 | 25.13 | 63.4 | -0.17 | 18.58 | 5.53 | 2.32 | 60 | Normal
21 | 33.03 | 180.02 | 2970 | 417 | 46.67 | 27.07 | 16.17 | 25.72 | 62.88 | -0.2 | 17.65 | 6.73 | 1.88 | 48.2 | Normal
22 | 32.91 | 180.45 | 2970 | 420 | 45.78 | 26.55 | 16.15 | 25.22 | 64.03 | -0.21 | 17.67 | 6.21 | 1.8 | 49.2 | Normal
23 | 33.47 | 182.05 | 2970 | 418 | 46.67 | 27.07 | 16.57 | 25.72 | 64.43 | -0.21 | 18.36 | 5.14 | 1.99 | 49.6 | Normal
24 | 33.09 | 183.2 | 2970 | 416 | 47.45 | 27.52 | 16.49 | 26.15 | 63.07 | -0.15 | 17.07 | 5.66 | 2.95 | 48.5 | Normal
25 | 33.45 | 180.33 | 2970 | 413 | 45.95 | 26.65 | 16.41 | 25.32 | 64.82 | -0.17 | 18.27 | 6.17 | 2.33 | 58.6 | Normal
26 | 33.33 | 179.92 | 2970 | 411 | 46.73 | 27.1 | 16.31 | 25.75 | 63.35 | -0.17 | 18.39 | 5.75 | 3.24 | 61 | Normal
27 | 34.23 | 179.91 | 2970 | 418 | 46.36 | 26.89 | 16.75 | 25.55 | 65.57 | -0.2 | 17.51 | 5.83 | 2.79 | 51.3 | Normal
28 | 33.89 | 180.61 | 2970 | 411 | 47.93 | 27.8 | 16.65 | 26.41 | 63.04 | -0.25 | 17.99 | 5.95 | 2.9 | 52.5 | Normal
29 | 33.89 | 180.5 | 2970 | 411 | 47 | 27.26 | 16.64 | 25.9 | 64.25 | -0.18 | 17.67 | 6.9 | 1.63 | 57.6 | Normal
30 | 34.33 | 179.41 | 2970 | 413 | 47.93 | 27.8 | 16.75 | 26.41 | 63.42 | -0.15 | 18.13 | 6.47 | 1.99 | 50.4 | Normal
31 | 34.58 | 178.66 | 2970 | 417 | 47.84 | 27.75 | 16.8 | 26.36 | 63.73 | -0.22 | 18.46 | 6.58 | 2.61 | 61.5 | Normal
32 | 35.19 | 179.02 | 2970 | 416 | 48.05 | 27.87 | 17.14 | 26.48 | 64.74 | -0.21 | 18.43 | 7.18 | 2.32 | 59.8 | Normal
33 | 35.57 | 178.34 | 2970 | 418 | 48.28 | 28 | 17.25 | 26.6 | 64.85 | -0.21 | 18.07 | 5.66 | 2.5 | 55.5 | Normal
34 | 35.48 | 180.12 | 2970 | 420 | 47.68 | 27.65 | 17.38 | 26.27 | 66.17 | -0.22 | 17.07 | 5.97 | 2.92 | 67 | Normal
35 | 35.5 | 181.47 | 2970 | 415 | 47.62 | 27.62 | 17.52 | 26.24 | 66.77 | -0.16 | 17.66 | 5.23 | 3.14 | 67.5 | Normal
36 | 35.45 | 178.14 | 2970 | 417 | 48.54 | 28.15 | 17.18 | 26.74 | 64.24 | -0.21 | 18.59 | 6.74 | 3.32 | 49.9 | Normal
37 | 36.38 | 180.45 | 2970 | 415 | 47.26 | 27.41 | 17.86 | 26.04 | 68.59 | -0.16 | 18.97 | 4.85 | 2.25 | 53.5 | Normal
38 | 36.76 | 178.37 | 2970 | 415 | 49.02 | 28.43 | 17.83 | 27.01 | 66.02 | -0.22 | 18.42 | 5.24 | 2.17 | 54.8 | Normal
39 | 37.01 | 177.9 | 2970 | 413 | 47.68 | 27.65 | 17.91 | 26.27 | 68.18 | -0.15 | 18.61 | 6 | 2.82 | 67.8 | Normal
40 | 36.32 | 179.36 | 2970 | 412 | 47.48 | 27.54 | 17.72 | 26.16 | 67.73 | -0.2 | 18.15 | 4.86 | 1.88 | 49.4 | Normal
41 | 37.47 | 176.44 | 2970 | 419 | 48.57 | 28.17 | 17.98 | 26.76 | 67.19 | -0.2 | 17.38 | 6.59 | 3.47 | 49.8 | Normal
42 | 37.05 | 177.87 | 2970 | 410 | 48.62 | 28.2 | 17.93 | 26.79 | 66.93 | -0.22 | 17.91 | 5.46 | 2.52 | 57.8 | Normal
43 | 37.33 | 179.04 | 2970 | 415 | 48.13 | 27.92 | 18.18 | 26.52 | 68.54 | -0.2 | 18.57 | 6.84 | 2.34 | 53.1 | Normal
44 | 37.4 | 178.55 | 2970 | 410 | 49.23 | 28.55 | 18.16 | 27.12 | 66.96 | -0.17 | 18.04 | 6.07 | 3.44 | 58.8 | Normal
45 | 37.94 | 179.26 | 2970 | 420 | 48.34 | 28.04 | 18.5 | 26.64 | 69.45 | -0.2 | 18.46 | 6.41 | 2.33 | 52.3 | Normal
46 | 38.26 | 179.67 | 2970 | 410 | 50.11 | 29.06 | 18.7 | 27.61 | 67.74 | -0.22 | 18.22 | 6.56 | 3.17 | 60.5 | Normal
47 | 38 | 178.87 | 2970 | 413 | 49.11 | 28.48 | 18.49 | 27.06 | 68.34 | -0.17 | 18.51 | 6.79 | 2.45 | 67 | Normal
48 | 38.42 | 176.18 | 2970 | 416 | 50.2 | 29.12 | 18.41 | 27.66 | 66.55 | -0.25 | 17.74 | 5.35 | 2.62 | 67.8 | Normal
49 | 39.15 | 176.09 | 2970 | 415 | 49.22 | 28.55 | 18.75 | 27.12 | 69.13 | -0.24 | 17.85 | 5.71 | 3.34 | 53 | Normal
50 | 38.82 | 176.86 | 2970 | 410 | 50.13 | 29.08 | 18.67 | 27.63 | 67.58 | -0.16 | 17.77 | 5.39 | 2.77 | 52.7 | Normal
51 | 39.54 | 175.71 | 2970 | 411 | 49.9 | 28.94 | 18.9 | 27.49 | 68.74 | -0.24 | 17.39 | 5.61 | 2.46 | 54.1 | Normal
52 | 39.53 | 176.65 | 2970 | 414 | 49.97 | 28.98 | 18.99 | 27.53 | 68.98 | -0.18 | 18.79 | 6.81 | 3.3 | 63.1 | Normal
53 | 39.42 | 178.18 | 2970 | 414 | 50.5 | 29.29 | 19.1 | 27.83 | 68.64 | -0.23 | 18.49 | 6.57 | 3.05 | 60.3 | Normal
54 | 39.72 | 176.17 | 2970 | 413 | 49.18 | 28.52 | 19.03 | 27.09 | 70.24 | -0.19 | 17.11 | 6.3 | 2.46 | 50.2 | Normal
55 | 39.67 | 177.49 | 2970 | 412 | 49.48 | 28.7 | 19.15 | 27.26 | 70.24 | -0.18 | 17.15 | 5.51 | 2.25 | 60.1 | Normal
56 | 39.84 | 177.67 | 2970 | 420 | 49.47 | 28.69 | 19.25 | 27.25 | 70.63 | -0.23 | 18.72 | 6.01 | 3.38 | 65.3 | Normal
57 | 40.87 | 175.99 | 2970 | 410 | 50.59 | 29.34 | 19.56 | 27.87 | 70.18 | -0.24 | 18.4 | 5.78 | 3.45 | 60.8 | Normal
58 | 40.45 | 174.47 | 2970 | 413 | 49.68 | 28.81 | 19.2 | 27.37 | 70.15 | -0.18 | 18.97 | 6.74 | 2.88 | 49.5 | Normal
59 | 41.01 | 177.14 | 2970 | 418 | 51.17 | 29.68 | 19.76 | 28.2 | 70.08 | -0.24 | 17.94 | 6.61 | 3.5 | 66.7 | Normal
60 | 41.42 | 176.01 | 2970 | 418 | 51.05 | 29.61 | 19.83 | 28.13 | 70.5 | -0.2 | 17.52 | 7.01 | 3 | 53 | Normal
61 | 41.5 | 176.98 | 2970 | 412 | 51.43 | 29.83 | 19.98 | 28.34 | 70.5 | -0.16 | 17.81 | 5.69 | 1.52 | 55.9 | Normal
62 | 42.12 | 176.12 | 2970 | 415 | 50.65 | 29.38 | 20.18 | 27.91 | 72.3 | -0.17 | 17.29 | 7.27 | 2.19 | 64.2 | Normal
63 | 41.55 | 175.87 | 2970 | 416 | 50.26 | 29.15 | 19.88 | 27.69 | 71.79 | -0.21 | 18.34 | 4.9 | 1.68 | 56 | Normal
64 | 41.62 | 176.3 | 2970 | 419 | 50.76 | 29.44 | 19.96 | 27.97 | 71.37 | -0.16 | 17.01 | 7.15 | 2.89 | 63.7 | Normal
65 | 42.68 | 176.51 | 2970 | 418 | 50.75 | 29.43 | 20.49 | 28.07 | 73 | -0.22 | 17.07 | 5.73 | 2.5 | 66.9 | Normal
66 | 42.59 | 173.92 | 2970 | 413 | 52.14 | 30.24 | 20.15 | 28.73 | 70.14 | -0.18 | 18.99 | 5.87 | 2.64 | 63.5 | Normal
67 | 42.25 | 175.19 | 2970 | 420 | 51.82 | 30.06 | 20.13 | 28.56 | 70.49 | -0.16 | 18.96 | 5.02 | 1.67 | 52.3 | Normal
68 | 42.61 | 175.56 | 2970 | 417 | 51.59 | 29.92 | 20.35 | 28.43 | 71.59 | -0.16 | 17.33 | 7.04 | 2 | 67.8 | Normal
69 | 43.56 | 174.04 | 2970 | 415 | 52.05 | 30.19 | 20.62 | 28.68 | 71.9 | -0.18 | 17.74 | 6.87 | 2.27 | 57 | Normal
70 | 43.54 | 173 | 2970 | 420 | 50.86 | 29.5 | 20.49 | 28.07 | 73 | -0.22 | 18.53 | 5.03 | 3.12 | 50.9 | Normal
71 | 43.6 | 172.89 | 2970 | 413 | 52.2 | 30.28 | 20.5 | 28.77 | 71.26 | -0.16 | 17.82 | 5.98 | 2.54 | 65.2 | Normal
72 | 44.01 | 173.05 | 2970 | 412 | 52.63 | 30.53 | 20.72 | 29 | 71.44 | -0.21 | 18.41 | 4.91 | 3.06 | 59.6 | Normal
73 | 43.82 | 171.99 | 2970 | 414 | 52.43 | 30.41 | 20.5 | 28.89 | 70.96 | -0.18 | 18.14 | 7.09 | 3.04 | 54.2 | Normal
74 | 44.38 | 174.21 | 2970 | 410 | 51.4 | 29.81 | 21.03 | 28.81 | 73 | -0.24 | 18.78 | 6.68 | 2.44 | 48.9 | Normal
75 | 44.1 | 172.41 | 2970 | 418 | 51.69 | 29.98 | 20.68 | 28.48 | 72.61 | -0.17 | 17.42 | 5.79 | 3.37 | 60.9 | Normal
76 | 44.78 | 172.97 | 2970 | 420 | 52.2 | 30.28 | 21.07 | 28.86 | 73 | -0.22 | 17.63 | 4.86 | 2.26 | 51.2 | Normal
77 | 44.94 | 171.74 | 2970 | 416 | 52.93 | 30.7 | 20.99 | 29.16 | 71.97 | -0.24 | 17.17 | 5.12 | 2.21 | 53.5 | Normal
78 | 44.96 | 174.87 | 2970 | 412 | 52.86 | 30.66 | 21.39 | 29.3 | 73 | -0.16 | 18.57 | 6.87 | 1.89 | 48.9 | Normal
79 | 45.43 | 171.95 | 2970 | 410 | 53.11 | 30.8 | 21.25 | 29.26 | 72.62 | -0.19 | 17.77 | 6.74 | 3.03 | 48.4 | Normal
80 | 45.79 | 171.14 | 2970 | 418 | 52.45 | 30.42 | 21.32 | 29.21 | 73 | -0.25 | 18.01 | 6.15 | 3.41 | 52.1 | Normal
81 | 46.32 | 171.04 | 2970 | 413 | 53.9 | 31.26 | 21.55 | 29.7 | 72.57 | -0.22 | 17.52 | 5.19 | 2.16 | 52.8 | Normal
82 | 45.59 | 173.7 | 2970 | 413 | 53.53 | 31.05 | 21.54 | 29.51 | 73 | -0.22 | 18.96 | 5.39 | 2.06 | 53.5 | Normal
83 | 46.71 | 171.78 | 2970 | 416 | 52.75 | 30.59 | 21.82 | 29.89 | 73 | -0.24 | 17.04 | 7 | 2.78 | 60 | Normal
84 | 46.47 | 170.8 | 2970 | 418 | 53 | 30.74 | 21.59 | 29.58 | 73 | -0.21 | 17.56 | 5.27 | 1.67 | 58.4 | Normal
85 | 46.32 | 172.38 | 2970 | 412 | 52.98 | 30.73 | 21.72 | 29.75 | 73 | -0.16 | 17.08 | 5.71 | 3.08 | 51.9 | Normal
86 | 46.96 | 173.1 | 2970 | 414 | 52.95 | 30.71 | 22.11 | 30.29 | 73 | -0.23 | 17.43 | 5.89 | 2.17 | 60.7 | Normal
87 | 47.18 | 170.58 | 2970 | 420 | 54.01 | 31.33 | 21.89 | 29.99 | 73 | -0.18 | 18.39 | 5.12 | 2.68 | 58.2 | Normal
88 | 47.81 | 171.3 | 2970 | 418 | 53.31 | 30.92 | 22.28 | 30.52 | 73 | -0.17 | 18.19 | 6.15 | 2.68 | 65.4 | Normal
89 | 47.39 | 171.38 | 2970 | 415 | 54.51 | 31.62 | 22.09 | 30.26 | 73 | -0.21 | 17.8 | 5.1 | 3.41 | 63.4 | Normal
90 | 47.7 | 172.01 | 2970 | 420 | 54.14 | 31.4 | 22.32 | 30.58 | 73 | -0.17 | 17.15 | 6.49 | 3.37 | 48.7 | Normal
91 | 48.16 | 170.8 | 2970 | 420 | 53.65 | 31.12 | 22.37 | 30.64 | 73 | -0.16 | 17.77 | 4.82 | 2.79 | 60 | Normal
92 | 48.07 | 170.64 | 2970 | 413 | 54.77 | 31.77 | 22.31 | 30.56 | 73 | -0.22 | 17.62 | 7.2 | 1.84 | 61.3 | Normal
93 | 48.86 | 171.03 | 2970 | 410 | 53.49 | 31.02 | 22.73 | 31.14 | 73 | -0.2 | 18 | 5.5 | 2.99 | 50.8 | Normal
94 | 48.56 | 171.19 | 2970 | 417 | 53.89 | 31.26 | 22.61 | 30.97 | 73 | -0.17 | 17.42 | 7.23 | 1.61 | 64.4 | Normal
95 | 48.95 | 168.94 | 2970 | 417 | 55.34 | 32.1 | 22.49 | 30.81 | 73 | -0.23 | 18.04 | 6.35 | 2.87 | 63.2 | Normal
96 | 48.75 | 170.52 | 2970 | 415 | 54.03 | 31.34 | 22.61 | 30.97 | 73 | -0.24 | 18.28 | 4.86 | 1.84 | 57 | Normal
97 | 48.99 | 171.51 | 2970 | 419 | 55.08 | 31.95 | 22.85 | 31.3 | 73 | -0.21 | 17.46 | 6.79 | 2.11 | 48.9 | Normal
98 | 49.49 | 169.2 | 2970 | 416 | 54.06 | 31.35 | 22.78 | 31.21 | 73 | -0.17 | 18.2 | 6.87 | 2.25 | 56.9 | Normal
99 | 49.68 | 169.27 | 2970 | 413 | 54.3 | 31.49 | 22.87 | 31.33 | 73 | -0.25 | 18.81 | 5.69 | 2.92 | 62.6 | Normal
100 | 49.74 | 168.26 | 2970 | 413 | 55.1 | 31.96 | 22.76 | 31.18 | 73 | -0.21 | 17.49 | 6.59 | 1.97 | 58 | Normal